## Ensaio da Curva Característica
CAMPOS AMARELOS SÃO AS LEITURAS E DADOS!!!!!!!!
CAMPOS VERDES SÃO MEDIDAS DA AMOSTRA !!!
Cálculo da Umidade Inicial da Amostra
Peso de solo a ser colocado no anel
|  |  | Nº Cápsula |  | Z0Z0 | Z019 | D011
|  |  | Tara |  | 27.05 | 17.85 | 18.47 | [7 empty] | Anel + amostra umida | 227.56 | g
|  |  | Tara + Peso úmido |  | 46.12 | 58.89 | 48.1
|  |  | Tara + Peso seco |  | 41.92 | 50.77 | 42.52 | [7 empty] | Anel | 121.75 | g
|  |  | Peso Úmido |  | 19.07 | 41.04 | 29.63
|  |  | Peso Seco |  | 14.87 | 32.92 | 24.05 | [7 empty] | Amostra umida | 105.81 | massa especifica natural |  |  | 1.2733 | g/cm3
|  |  | Água |  | 4.2 | 8.12 | 5.58 | [11 empty] | rd | 1.0159 | g/cm3
|  |  | Umidade (base úmida) |  | 0.22024 | 0.19786 | 0.18832 | [7 empty] | Água | 21.3884 | g
|  |  | Umidade (base seca) |  | 0.28245 | 0.24666 | 0.23202
[15 empty] | Amostra Seca | 84.4216 | g
|  |  |  | Média (base úmida) | 20.21%
|  |  |  | Média (base seca) | 25.37% | [9 empty] | Pedra + amostra + anel (saturado) | 423 | g
[15 empty] | Pedra (saturada) | 175.22 | g
|  |  | fator de calibração | 0.069567 | [10 empty] | Amostra saturada | 126.03 | g
[15 empty] | Água (amostra saturada) | 41.6084 | g | 33.0147 | % (BU) | 49.2865 | %BS
Ref. | Leit. | Dif. Leit. | Sucção (kPa) | perdeu (g) | acumulado (g) | H2O (g) | w BS (%) | S | Dif. Altura (mm) | Volume (cm3) | Vv | S corr (%) | q
120 | 120 | 0 | 0 | 0 | 0 | 41.6084 | 49.2865 | 83.6675 | 0 | 83.0989 | 49.7307 | 83.6675 | 50.0709 | 50.0709 |  | 42.5824 | g H2O
120 | 120 | 0 | 1 | 0 | 0 | 41.6084 | 49.2865 | 83.6675 | 0 | 83.0989 | 49.7307 | 83.6675 | 50.0709 | 50.0709 |  | 33.5284 | % (BU) |  | rd | 1.0159
120 | 120 | 0 | 2 | 0 | 0 | 41.6084 | 49.2865 | 83.6675 | 0 | 83.0989 | 49.7307 | 83.6675 | 50.0709 | 50.0709
120 | 120 | 0 | 4 | 0 | 0 | 41.6084 | 49.2865 | 83.6675 | 0 | 83.0989 | 49.7307 | 83.6675 | 50.0709 | 50.0709
36 | 22 | -14 | 10 | -0.97394 | -0.97394 | 42.5824 | 50.4401 | 85.6259 | 0.0113 | 83.0694 | 49.7012 | 85.6768 | 51.243 | 51.2612
101 | 145 | 44 | 20 | 3.0609 | 2.087 | 39.5214 | 46.8143 | 79.4708 | 0.035 | 83.0074 | 49.6392 | 79.6174 | 47.5595 | 47.6119 | Gs | 2.53
80 | 93 | 13 | 40 | 0.90437 | 2.9914 | 38.617 | 45.7431 | 77.6523 | 0.043 | 82.9865 | 49.6183 | 77.8283 | 46.4712 | 46.5341 | DIAMETRO ANEL | 5.77 | cm
93 | 123 | 30 | 80 | 2.087 | 5.0784 | 36.53 | 43.271 | 73.4557 | 0.002 | 83.0937 | 49.7255 | 73.4634 | 43.9597 | 43.9625 | ALTURA DO ANEL | 3.178 | cm
127 | 155 | 28 | 160 | 1.9479 | 7.0263 | 34.5822 | 40.9636 | 69.5388 | 0 | 83.0989 | 49.7307 | 69.5388 | 41.6156 | 41.6156 | Area do Anel | 26.1482
|  | 0 | 320 | 0 | 7.0263 | 34.5822 | 40.9636 | 69.5388 |  | 83.0989 | 49.7307 | 69.5388 | 41.6156 | 41.6156 | VOLUME DO ANEL | 83.0989 | cm3
|  | 0 |  | 0 | 7.0263 | 34.5822 | 40.9636 | 69.5388 |  | 83.0989 | 49.7307 | 69.5388 | 41.6156 | 41.6156 | hs inicial | 1.2761
|  | 0 |  | 0 | 7.0263 | 34.5822 | 40.9636 | 69.5388 |  | 83.0989 | 49.7307 | 69.5388 | 41.6156 | 41.6156 | Vs | 33.3682 | cm3 | 33.3682 | cm3
|  | 0 |  | 0 | 7.0263 | 34.5822 | 40.9636 | 69.5388 |  | 83.0989 | 49.7307 | 69.5388 | 41.6156 | 41.6156 | Vv | 49.7307
|  | 0 |  | 0 | 7.0263 | 34.5822 | 40.9636 | 69.5388 |  | 83.0989 | 49.7307 | 69.5388 | 41.6156 | 41.6156 | e inicial | 1.4904 |  | 1.4904 | 1.4904
|  | 0 |  | 0 | 7.0263 | 34.5822 | 40.9636 | 69.5388 |  | 83.0989 | 49.7307 | 69.5388 | 41.6156 | 41.6156 | S inicial | 43.0085 | % | 43.0688 | %
|  | 0 |  | 0 | 7.0263 | 34.5822 | 40.9636 | 69.5388 |  | 83.0989 | 49.7307 | 69.5388 | 41.6156 | 41.6156 | massa esp seca | 1.0159 | g/cm3 | 1.0156
|  | 0 |  | 0 | 7.0263 | 34.5822 | 40.9636 | 69.5388 |  | 83.0989 | 49.7307 | 69.5388 | 41.6156 | 41.6156
2
4
[13 empty] | 8 |  | PRAZO MÁXIMO PARA FAZER ENSAIO -----------
20
40
100
400
800
17
[7 empty] | a | 0.003
[7 empty] | n | 1.3
[7 empty] | m | 0.666
[7 empty] | 1 | 82.965
[7 empty] | 2 | 82.914
[7 empty] | 3 | 82.8544
[7 empty] | 4 | 82.7885
[7 empty] | 8 | 82.4813
[7 empty] | 20 | 81.3179
[7 empty] | 100 | 71.1234
[7 empty] | 400 | 40.9709
[7 empty] | 800 | 21.942
[7 empty] | 1000 | 16.4773
[7 empty] | 2000 | 2.9252

## Plan1
20
16
5
140
107
104
96
94
80
74

## Relatório Curva Característica
Sucção (kPa) | q | w BS (%) | S | Inicial
0 | 50.0709 | 49.2865 | 83.6675 | w | 20.214 | %
1 | 50.0709 | 49.2865 | 83.6675 | Água | 21.3884 | g
2 | 50.0709 | 49.2865 | 83.6675 | Massa Seca | 84.4216 | g
4 | 50.0709 | 49.2865 | 83.6675 | Gs | 2.53
10 | 51.243 | 50.4401 | 85.6259 | Volume Inicial | 83.0989 | cm3
20 | 47.5595 | 46.8143 | 79.4708 | Vs | 33.3682 | cm3
40 | 46.4712 | 45.7431 | 77.6523 | Vv | 49.7307 | cm3
80 | 43.9597 | 43.271 | 73.4557 | e | 1.4904
160 | 41.6156 | 40.9636 | 69.5388 | S | 43.0085 | %
320 | 41.6156 | 40.9636 | 69.5388 | rs | 1.0159 | g/cm3
0 | 41.6156 | 40.9636 | 69.5388 | Saturação
0 | 41.6156 | 40.9636 | 69.5388 | w | 49.2865 | %
0 | 41.6156 | 40.9636 | 69.5388 | Água | 41.6084 | g
0 | 41.6156 | 40.9636 | 69.5388 | S | 83.6675 | %